## 低压配电系统
开关柜编号 | J-AN | J-AN | J-AN | J-AN | J-AN | J-AN | J-AN | J-AN | 手动输入
开关柜柜型 | 抽屉柜 | 抽屉柜 | 抽屉柜 | 抽屉柜 | 抽屉柜 | 抽屉柜 | 抽屉柜 | 抽屉柜 | 手动选择
开关柜尺寸 | 800*600*1800 | 800*600*1800 | 800*600*1800 | 800*600*1800 | 800*600*1800 | 800*600*1800 | 800*600*1800 | 800*600*1800 | 手动选择
单元空间 | [8 empty] | 自动生成
回路用途 | 1#进线 | 水泵 | 风机 | 排水泵 | 刮泥机 | 加药装置 | 备用 | 照明 | 手动选择
设备功率Pe(kW) | 100 | 50 | 37 | 15 | 5.5 | 3 |  | 8 | 手动输入
计算电流Ic(A) | [8 empty] | 自动生成
断路器壳架电流(A) | [8 empty] | 自动生成
脱扣器额定电流In(A) | [8 empty] | 自动生成
长延时整定Is1(A) | [8 empty] | 自动生成
短延时整定Is2(A) | [8 empty] | 自动生成
瞬动整定Is3(A) | [8 empty] | 自动生成
电流互感器变比 | [8 empty] | 自动生成
电力监控信号 | [8 empty] | 自动生成
线缆型号规格 | YJV-0.6/1kV | YJV-0.6/1kV | YJV-0.6/1kV | YJV-0.6/1kV | YJV-0.6/1kV | YJV-0.6/1kV | YJV-0.6/1kV | YJV-0.6/1kV | 项目统一
(预留)线缆截面规格 | [8 empty] | 预留
线缆编号 | [8 empty] | 预留

## 代号
工艺设备参照代号
设备名称 | 代号 | 说明
水泵 | GP | 给水泵、排水泵、循环泵等
污水泵 | GP
污泥泵 | SP
刮泥机 | HL
搅拌机 | AG
风机 | FN | 鼓风机、通风机等
曝气机 | AE
起重机 | CR | 电动葫芦等
闸门 | GA | 启闭机等
格栅 | SC
压滤机 | FP | 脱水机等
加药装置 | CD
消毒装置 | DI
照明 | AL
插座 | AX
空调 | AC
常用电气设备参照代号
设备名称 | 代号
低压开关柜 | AN
配电箱 | AL
照明配电箱 | AL
动力配电箱 | AP
控制箱 | AC